## COMP USG
COMPOSIÇÃO DE CUSTOS DA UNIDADE DE SERVIÇO DE GÁS (USG) - LICITANTE
1 m² de Instalação de CRM/CM (tipo industrial ou automotivo), inclusive piso da base em concreto com de 15 cm = 50,0 USG
COMPOSIÇÃO USG - EDITAL 001/2025/MTGÁS
Item da Planilha Referencial das Unidades de Serviço: 5.2 | Descrição do Serviço: | 1 m² de Instalação de CRM/CM (tipo industrial ou automotivo), inclusive piso da base em concreto com de 15 cm
| Unidade: m² |  | Quantidade: 1,00
1. CUSTOS DIRETOS
1.1. MÃO DE OBRA DIRETA
FUNÇÃO/CARGO |  | HORAS | VALOR POR HORA (R$) | VALOR TOTAL (R$)
ENCARREGADO GERAL COM ENCARGOS COMPLEMENTARES |  | 1.5576 |  | 0
AJUDANTE ESPECIALIZADO COM ENCARGOS COMPLEMENTARES |  | 1.5576 |  | 0
ELETRICISTA COM ENCARGOS COMPLEMENTARES |  | 0.13474 |  | 0
SOLDADOR A (PARA SOLDA A SER TESTADA COM RAIOS "X") COM ENCARGOS COMPLEMENTARES |  | 0.53897 |  | 0
MONTADOR (TUBO AÇO/EQUIPAMENTOS) COM ENCARGOS COMPLEMENTARES |  | 0.53897 |  | 0
PINTOR COM ENCARGOS COMPLEMENTARES |  | 0.26949 |  | 0
SOLDADOR DE PEAD |  | 0.53897 |  | 0
INSPETOR DE SOLDA N1/EV-N2-S-SNQC |  | 0.53897 |  | 0
INSPETOR DE DUTOS N1-SNQC |  | 1.0776 |  | 0
TOTAL DA MÃO DE OBRA DIRETA |  |  |  | 0
% SOBRE TOTAL DE CUSTO DIRETOS |  |  |  | #DIV/0!
% SOBRE TOTAL |  |  |  | #DIV/0!
1.2. EQUIPAMENTOS
TIPO | UNIDADE | QUANTIDADE | CUSTO UNITÁRIO (R$) | CUSTO TOTAL (R$)
RETROESCAVADEIRA SOBRE RODAS COM CARREGADEIRA, TRAÇÃO 4X2, POTÊNCIA LÍQ. 79 HP, CAÇAMBA CARREG. CAP. MÍN. 1 M3, CAÇAMBA RETRO CAP. 0,20 M3, PESO OPERACIONAL MÍN. 6.570 KG, PROFUNDIDADE ESCAVAÇÃO MÁX. 4,37 M - CHP DIURNO. AF_06/2014 | CHP | 0.40423 |  | 0
RETROESCAVADEIRA SOBRE RODAS COM CARREGADEIRA, TRAÇÃO 4X2, POTÊNCIA LÍQ. 79 HP, CAÇAMBA CARREG. CAP. MÍN. 1 M3, CAÇAMBA RETRO CAP. 0,20 M3, PESO OPERACIONAL MÍN. 6.570 KG, PROFUNDIDADE ESCAVAÇÃO MÁX. 4,37 M - CHI DIURNO. AF_06/2014 | CHI | 0.26949 |  | 0
GUINDAUTO HIDRÁULICO, CAPACIDADE MÁXIMA DE CARGA 6200 KG, MOMENTO MÁXIMO DE CARGA 11,7 TM, ALCANCE MÁXIMO HORIZONTAL 9,70 M, INCLUSIVE CAMINHÃO TOCO PBT 16.000 KG, POTÊNCIA DE 189 CV - CHP DIURNO. AF_06/2014 | CHP | 1.6169 |  | 0
GUINDAUTO HIDRÁULICO, CAPACIDADE MÁXIMA DE CARGA 6200 KG, MOMENTO MÁXIMO DE CARGA 11,7 TM, ALCANCE MÁXIMO HORIZONTAL 9,70 M, INCLUSIVE CAMINHÃO TOCO PBT 16.000 KG, POTÊNCIA DE 189 CV - CHI DIURNO. AF_06/2014 | CHI | 0.53897 |  | 0
CAMINHÃO BASCULANTE 10 M3, TRUCADO CABINE SIMPLES, PESO BRUTO TOTAL 23.000 KG, CARGA ÚTIL MÁXIMA 15.935 KG, DISTÂNCIA ENTRE EIXOS 4,80 M, POTÊNCIA 230 CV INCLUSIVE CAÇAMBA METÁLICA - CHP DIURNO. AF_06/2014 | CHP | 0.26949 |  | 0
CAMINHÃO BASCULANTE 10 M3, TRUCADO CABINE SIMPLES, PESO BRUTO TOTAL 23.000 KG, CARGA ÚTIL MÁXIMA 15.935 KG, DISTÂNCIA ENTRE EIXOS 4,80 M, POTÊNCIA 230 CV INCLUSIVE CAÇAMBA METÁLICA - CHI DIURNO. AF_06/2014 | CHI | 0.26949 |  | 0
GRUPO DE SOLDAGEM COM GERADOR A DIESEL 60 CV PARA SOLDA ELÉTRICA, SOBRE 04 RODAS, COM MOTOR 4 CILINDROS 600 A - CHP DIURNO. AF_02/2016 | CHP | 0.53897 |  | 0
GRUPO DE SOLDAGEM COM GERADOR A DIESEL 60 CV PARA SOLDA ELÉTRICA, SOBRE 04 RODAS, COM MOTOR 4 CILINDROS 600 A - CHI DIURNO. AF_02/2016 | CHI | 0.53897 |  | 0
TOTAL DE EQUIPAMENTOS |  |  |  | 0
% SOBRE TOTAL DE CUSTO DIRETOS |  |  |  | #DIV/0!
% SOBRE TOTAL |  |  |  | #DIV/0!
1.3. MATERIAIS E SERVIÇOS
TIPO | UNIDADE | QUANTIDADE | CUSTO UNITÁRIO (R$) | CUSTO TOTAL (R$)
HASTE DE ATERRAMENTO, DIÂMETRO 3/4", COM 3 METROS - FORNECIMENTO E INSTALAÇÃO. AF_08/2023 | UN | 0.13474 |  | 0
CABO MULTIPOLAR DE COBRE, FLEXIVEL, CLASSE 4 OU 5, ISOLACAO EM HEPR, COBERTURA EM PVC-ST2, ANTICHAMA BWF-B, 0,6/1 KV, 3 CONDUTORES DE 16 MM2 | M | 0.13474 |  | 0
TERMINAL A COMPRESSAO EM COBRE ESTANHADO PARA CABO 50 MM2, 1 FURO E 1 COMPRESSAO, PARA PARAFUSO DE FIXACAO M8 | UN | 0.26949 |  | 0
ELETRODO REVESTIDO AWS - E7018, DIAMETRO IGUAL A 4,00 MM | KG | 0.0795 |  | 0
DISCO DE CORTE DIAMANTADO SEGMENTADO DIAMETRO DE 180 MM PARA ESMERILHADEIRA 7 " | UN | 0.02021 |  | 0
DISCO DE DESBASTE PARA METAL FERROSO EM GERAL, COM TRES TELAS, 9 X 1/4 X 7/8 " ( 228,6 X 6,4 X 22,2 MM) | UN | 0.02021 |  | 0
CHAPA/PAINEL DE MADEIRA COMPENSADA PLASTIFICADA (MADEIRITE PLASTIFICADO) PARA FORMA DE CONCRETO, DE 2200 X 1100 MM, E = 20 MM | m² | 0.39122 |  | 0
CONCRETO FCK = 15MPA, TRAÇO 1:3,4:3,4 (EM MASSA SECA DE CIMENTO/ AREIA MÉDIA/ SEIXO ROLADO) - PREPARO MANUAL. AF_05/2021 | m³ | 0.36677 |  | 0
CONCRETO MAGRO PARA LASTRO, TRAÇO 1:4,5:4,5 (EM MASSA SECA DE CIMENTO/ AREIA MÉDIA/ BRITA 1) - PREPARO MECÂNICO COM BETONEIRA 600 L. AF_05/2021 | m³ | 0.12226 |  | 0
TOTAL DE MATERIAIS |  |  |  | 0
% SOBRE TOTAL DE CUSTO DIRETOS |  |  |  | #DIV/0!
% SOBRE TOTAL TOTAL |  |  |  | #DIV/0!
TOTAL DOS CUSTOS - SEM BDI (1.1 À 1.3) |  |  |  | 0
2. BDI
BDI ADOTADO SOBRE O CUSTO DIRETO
3. PREÇO UNITÁRIO DO ITEM - PARA BALIZAMENTO DA USG
TOTAL DOS CUSTOS - SEM BDI (1.1 À 1.4) |  |  | 0 | 0
BDI ADOTADO SOBRE O CUSTO DIRETO |  |  | 0%
O valor encontrado para 1 m² de Instalação de CRM/CM (tipo industrial ou automotivo), inclusive piso da base em concreto com de 15 cm é equivalente à 50 USG |  |  |  | 50 USG
|  |  | Valor de 1 USG: | 0